## sheet1
Comment | Designator | Quantity | Value | Description
C1210 | C1 | 1 | 10u
C1210 | C2 | 1 | 22u
C0603 | C3 | 1 | 3.3n
C0805 | C4 | 1 | 10u
C0805 | C5 | 1 | 22uF
C0805 | C6 | 1 | 1u
C0805 | C7 | 1 | 1000p
C0603 | C8 | 1 | 0.1u
C0603 | C9 | 1 | 10u
C0603 | C10 | 1 | 0.01u
C0603 | C11, C16, C19, C20, C21, C22, C23, C24, C25, C26, C29, C30, C31, C32, C35, C36, C39, C40, C44, C64, C68, C69, C70, C75 | 24 | 100nF
C0603 | C12, C13, C14, C15, C43, C45 | 6 | 12p
C1206 | C17, C18 | 2 | 2.2uF
C0603 | C27 | 1 | 4.7uF
C0603 | C28, C34, C38, C67, C71 | 5 | 1uF
C0603 | C33, C66, C73, C76 | 4 | 10nF
C0603 | C37, C78 | 2 | 470pF
TPSA106K010R0900 | C41, C42 | 2 | 10uF | CAP TANT 10UF 10% 10V 1206
C0603 | C46, C47, C49, C50, C51, C52, C53, C72, C79 | 9 | 1nF
C0805 | C48, C55 | 2 | 100nF
C1206 | C54, C80 | 2 | 1nF
C2220 | C56, C57, C58 | 3 | 4.7uF
C0603 | C59 | 1 | 27pF
C0603 | C60 | 1 | 560pF
C0805 | C61, C62, C63, C65 | 4 | 47uF
C0603 | C74 | 1 | 100pF
C0603 | C77 | 1 | 22nF
BAT60A | D1, D2, D3, D4, D5, D6 | 6 |  | Shottky Diode 10V 3A
ESDA6V1BC6 | D7 | 1 |  | 4-line ESD protection
LED0805 | D8, D9, D10, D11, D12, D13 | 6 |  | LED SMD 0805 K1A2
DF01S | D14, D15 | 2 |  | BRIDGE RECT 1P 100V 1.5A 4SDIP
SMAJ58A | D16 | 1 |  | TVS DIODE 58V 93.6V DO214AC
STPS2L40U | D17 | 1 |  | DIODE SCHOTTKY 40V 2A SMB
BAT46J | D18, D19 | 2 |  | DIODE SCHOTTKY 100V 150MA SOD323
BLM18PG121SN1D | FB1, FB2 | 2 |  | Ferrite Bead 0603
IND 2.2u 2220 | L1, L2 | 2 | 2.2u | 2.2u 2220 3.2A
ME3220 | L3 | 1 |  | SMT Power Inductor
R0603 | R1, R2 | 2 | 100k
| R3 | 1 | 10K
1K | R4, R11, R12, R13 | 4 | 1K
| R5, R6 | 2 | 1K
| R7 | 1 | 4.7K
10K | R8 | 1 | 1K
R0603 | R9, R10, R18, R19, R20, R21, R22, R25, R28, R29, R44, R56, R58 | 13 | 10K
R0603 | R14, R15, R16, R17 | 4 | 50
R0603 | R23, R24, R27 | 3 | 33
R0603 | R26 | 1 | 12K1
R0603 | R30, R31 | 2 | 330
R0805 | R32, R33, R38, R46, R61 | 5 | 0
R0805 | R34, R35, R36, R37 | 4 | 75
R0805 | R39 | 1 | 10
R0805 | R40 | 1 | 15
R0603 | R41, R47, R52 | 3 | 0
R1206 | R42 | 1 | 200
R0805 | R43 | 1 | 68
R0603 | R45 | 1 | 124K
R0603 | R48, R53 | 2 | 1K
R0603 | R49 | 1 | 2K
R0805 | R50 | 1 | 56
R0603 | R51 | 1 | 75K
R0603 | R54 | 1 | 20K
R0603 | R55 | 1 | 510
R1206 | R57 | 1 | 0.47
R0603 | R59, R60 | 2 | 13K
FSMSM | SB1 | 1 |  | SMD Switch 2-Leads
JS202011SCQN | SW1 | 1 |  | Switch Slide DPDT, 0.3 A, 6 V, -40 to 85 degC, 6-Pin SMD, RoHS, Tape and Reel
H2019NL | T1 | 1 |  | MODULE XFRMR VOIP SGL LAN 16SOIC
POE30P-50L | T2 | 1 |  | PoE transformer, SMT
TPS62143 | U1 | 1 |  | Buck 2A TI Fix 5V
TPS62162 | U2 | 1 |  | Buck 1A TI Fix 3.3V
TPS73633DRBR | U3 | 1 |  | IC REG LINEAR 3.3V 400MA 8SON
STM32F207VET6 | U4 | 1
MX25L1606EMI-12G | U5 | 1 |  | FLASH 16M SPI 86MHZ 16SOP
DWM1000 | U6 | 1 |  | MOD IEEE802.15.4-2011 UWB TXRX
LSM9DS1 | U7 | 1 |  | LSM9DS1
LAN8742A | U8 | 1 |  | RMII 10/100 Eth Transceiver Microchip
PM8800A | U9 | 1
SFH6156 | U10 | 1
TS431 | U11 | 1 |  | IC VREF SHUNT ADJ SOT23-5
STN4NF20L | VT1 | 1 |  | MOSFET N-CH 200V 1A
PowerJack | XS1 | 1
S2B-PH-K-S | XS2 | 1 |  | Male Header, Pitch 2 mm, 1 x 2 Position, Height 4.8 mm, Tail Length 3.4 mm, -25 to 85 degC, RoHS, Bulk
TE-1981568 | XS3 | 1
PLD1.27-10S | XS4 | 1
HR911105A | XS5 | 1
32.768kHz | ZQ1 | 1 |  | DST210A
12 MHz | ZQ2, ZQ3 | 2 |  | DSX321G